## Feuille 1
AAE010 |  | U | Station d'épuration biologique.
Station d'épuration biologique des eaux résiduelles, technologie VFL, capacité pour 40 à 120 utilisateurs (H.E.), charge moyenne de matière organique contaminante (DBO5) de 7,2 kg/jour et débit maximum d'eau épurée de 16200 litres/jour.
Code interne | Désignation |  |  | Quantité | Unité | Prix unitaire | Prix total
mt46edb010l | Station d'épuration biologique des eaux résiduelles, technologie VFL, capacité pour 40 à 120 utilisateurs (H.E.), charge moyenne de matière organique contaminante (DBO5) de 7,2 kg/jour et débit maximum d'eau épurée de 16200 litres/jour, équipée d'une station de pompage, un réacteur biologique type AT, un compresseur et un réservoir de boues, selon NF EN 12566-3. |  |  | 1 | U | 38513138.33 | 38513138.33
mq04cag010a | Camion grue de jusqu'à 6 t. |  |  | 1.007 | h | 21626.37 | 21777.75
mo007 | Compagnon professionnel III/CP2 plombier. |  |  | 9.315 | h | 935.13 | 8710.74
mo099 | Ouvrier professionnel II/OP plombier. |  |  | 9.315 | h | 543.25 | 5060.37
mo002 | Compagnon professionnel III/CP2 électricien. |  |  | 2.329 | h | 935.13 | 2177.92
mo094 | Ouvrier professionnel II/OP électricien. |  |  | 2.329 | h | 543.25 | 1265.23
| Moyens auxiliaires |  |  | 2 | % | 38552130.34 | 771042.61
| Coûts indirects |  |  | 3 | % | 39323172.95 | 1179695.19
Coût d'entretien décennal: 16.606.175,94F CFA les 10 premières années. | [5 empty] | Montant total HT: | 40502868.14