## Feuille 1
AAE010 |  | U | Station d'épuration biologique.
Station d'épuration biologique des eaux résiduelles, technologie VFL, capacité pour 400 utilisateurs (H.E.), charge moyenne de matière organique contaminante (DBO5) de 24 kg/jour et débit maximum d'eau épurée de 60000 litres/jour.
Code interne | Désignation |  |  | Quantité | Unité | Prix unitaire | Prix total
mt46edb010q | Station d'épuration biologique des eaux résiduelles, technologie VFL, capacité pour 400 utilisateurs (H.E.), charge moyenne de matière organique contaminante (DBO5) de 24 kg/jour et débit maximum d'eau épurée de 60000 litres/jour, équipée d'une station de pompage, deux réacteurs biologiques type AT, deux compresseurs et un réservoir de boues, selon NF EN 12566-3. |  |  | 1 | U | 103801153.68 | 103801153.68
mq04cag010a | Camion grue de jusqu'à 6 t. |  |  | 2.014 | h | 21626.37 | 43555.51
mo007 | Compagnon professionnel III/CP2 plombier. |  |  | 23.287 | h | 935.13 | 21776.37
mo099 | Ouvrier professionnel II/OP plombier. |  |  | 23.287 | h | 543.25 | 12650.66
mo002 | Compagnon professionnel III/CP2 électricien. |  |  | 2.329 | h | 935.13 | 2177.92
mo094 | Ouvrier professionnel II/OP électricien. |  |  | 2.329 | h | 543.25 | 1265.23
| Moyens auxiliaires |  |  | 2 | % | 103882579.37 | 2077651.59
| Coûts indirects |  |  | 3 | % | 105960230.96 | 3178806.93
Coût d'entretien décennal: 44.747.005,53F CFA les 10 premières années. | [5 empty] | Montant total HT: | 109139037.89