## Feuille 1
AAE010 |  | U | Station d'épuration biologique.
Station d'épuration biologique des eaux résiduelles, technologie VFL, capacité pour 500 utilisateurs (H.E.), charge moyenne de matière organique contaminante (DBO5) de 30 kg/jour et débit maximum d'eau épurée de 75000 litres/jour.
Code interne | Désignation |  |  | Quantité | Unité | Prix unitaire | Prix total
mt46edb010r | Station d'épuration biologique des eaux résiduelles, technologie VFL, capacité pour 500 utilisateurs (H.E.), charge moyenne de matière organique contaminante (DBO5) de 30 kg/jour et débit maximum d'eau épurée de 75000 litres/jour, équipée d'une station de pompage, deux réacteurs biologiques type AT, deux compresseurs et un réservoir de boues, selon NF EN 12566-3. |  |  | 1 | U | 129023863.91 | 129023863.91
mq04cag010a | Camion grue de jusqu'à 6 t. |  |  | 2.014 | h | 21626.37 | 43555.51
mo007 | Compagnon professionnel III/CP2 plombier. |  |  | 23.287 | h | 935.13 | 21776.37
mo099 | Ouvrier professionnel II/OP plombier. |  |  | 23.287 | h | 543.25 | 12650.66
mo002 | Compagnon professionnel III/CP2 électricien. |  |  | 2.329 | h | 935.13 | 2177.92
mo094 | Ouvrier professionnel II/OP électricien. |  |  | 2.329 | h | 543.25 | 1265.23
| Moyens auxiliaires |  |  | 2 | % | 129105289.6 | 2582105.79
| Coûts indirects |  |  | 3 | % | 131687395.39 | 3950621.86
Coût d'entretien décennal: 55.611.587,07F CFA les 10 premières années. | [5 empty] | Montant total HT: | 135638017.25