## Feuille 1
AAE010 |  | U | Station d'épuration biologique.
Station d'épuration biologique des eaux résiduelles, technologie VFL, capacité pour 5 à 15 utilisateurs (H.E.), charge moyenne de matière organique contaminante (DBO5) de 0,72 kg/jour et débit maximum d'eau épurée de 1800 litres/jour.
Code interne | Désignation |  |  | Quantité | Unité | Prix unitaire | Prix total
mt46edb010e | Station d'épuration biologique des eaux résiduelles, technologie VFL, capacité pour 5 à 15 utilisateurs (H.E.), charge moyenne de matière organique contaminante (DBO5) de 0,72 kg/jour et débit maximum d'eau épurée de 1800 litres/jour, équipée d'un réacteur biologique type AT et un compresseur, selon NF EN 12566-3. |  |  | 1 | U | 6984750.53 | 6984750.53
mo007 | Compagnon professionnel III/CP2 plombier. |  |  | 3.493 | h | 935.13 | 3266.41
mo099 | Ouvrier professionnel II/OP plombier. |  |  | 3.493 | h | 543.25 | 1897.57
mo002 | Compagnon professionnel III/CP2 électricien. |  |  | 2.329 | h | 935.13 | 2177.92
mo094 | Ouvrier professionnel II/OP électricien. |  |  | 2.329 | h | 543.25 | 1265.23
| Moyens auxiliaires |  |  | 2 | % | 6993357.66 | 139867.15
| Coûts indirects |  |  | 3 | % | 7133224.81 | 213996.74
Coût d'entretien décennal: 3.012.360,84F CFA les 10 premières années. | [5 empty] | Montant total HT: | 7347221.55