## Feuille 1
AAE010 |  | U | Station d'épuration biologique.
Station d'épuration biologique des eaux résiduelles, technologie VFL, capacité pour 7 à 20 utilisateurs (H.E.), charge moyenne de matière organique contaminante (DBO5) de 1,08 kg/jour et débit maximum d'eau épurée de 2700 litres/jour.
Code interne | Désignation |  |  | Quantité | Unité | Prix unitaire | Prix total
mt46edb010f | Station d'épuration biologique des eaux résiduelles, technologie VFL, capacité pour 7 à 20 utilisateurs (H.E.), charge moyenne de matière organique contaminante (DBO5) de 1,08 kg/jour et débit maximum d'eau épurée de 2700 litres/jour, équipée d'un réacteur biologique type AT et un compresseur, selon NF EN 12566-3. |  |  | 1 | U | 9233452.16 | 9233452.16
mq04cag010a | Camion grue de jusqu'à 6 t. |  |  | 0.504 | h | 21626.37 | 10899.69
mo007 | Compagnon professionnel III/CP2 plombier. |  |  | 4.657 | h | 935.13 | 4354.9
mo099 | Ouvrier professionnel II/OP plombier. |  |  | 4.657 | h | 543.25 | 2529.92
mo002 | Compagnon professionnel III/CP2 électricien. |  |  | 2.329 | h | 935.13 | 2177.92
mo094 | Ouvrier professionnel II/OP électricien. |  |  | 2.329 | h | 543.25 | 1265.23
| Moyens auxiliaires |  |  | 2 | % | 9254679.82 | 185093.6
| Coûts indirects |  |  | 3 | % | 9439773.42 | 283193.2
Coût d'entretien décennal: 3.986.416,31F CFA les 10 premières années. | [5 empty] | Montant total HT: | 9722966.62