## Feuille 1
AAE010 |  | U | Station d'épuration biologique.
Station d'épuration biologique des eaux résiduelles, technologie VFL, capacité pour 10 à 30 utilisateurs (H.E.), charge moyenne de matière organique contaminante (DBO5) de 1,5 kg/jour et débit maximum d'eau épurée de 3750 litres/jour.
Code interne | Désignation |  |  | Quantité | Unité | Prix unitaire | Prix total
mt46edb010g | Station d'épuration biologique des eaux résiduelles, technologie VFL, capacité pour 10 à 30 utilisateurs (H.E.), charge moyenne de matière organique contaminante (DBO5) de 1,5 kg/jour et débit maximum d'eau épurée de 3750 litres/jour, équipée d'un réacteur biologique type AT et un compresseur, selon NF EN 12566-3. |  |  | 1 | U | 13148792.87 | 13148792.87
mq04cag010a | Camion grue de jusqu'à 6 t. |  |  | 0.504 | h | 21626.37 | 10899.69
mo007 | Compagnon professionnel III/CP2 plombier. |  |  | 5.822 | h | 935.13 | 5444.33
mo099 | Ouvrier professionnel II/OP plombier. |  |  | 5.822 | h | 543.25 | 3162.8
mo002 | Compagnon professionnel III/CP2 électricien. |  |  | 2.329 | h | 935.13 | 2177.92
mo094 | Ouvrier professionnel II/OP électricien. |  |  | 2.329 | h | 543.25 | 1265.23
| Moyens auxiliaires |  |  | 2 | % | 13171742.84 | 263434.86
| Coûts indirects |  |  | 3 | % | 13435177.7 | 403055.33
Coût d'entretien décennal: 5.673.675,54F CFA les 10 premières années. | [5 empty] | Montant total HT: | 13838233.03