## Feuille 1
AAE010 |  | U | Station d'épuration biologique.
Station d'épuration biologique des eaux résiduelles, technologie VFL, capacité pour 15 à 40 utilisateurs (H.E.), charge moyenne de matière organique contaminante (DBO5) de 2,1 kg/jour et débit maximum d'eau épurée de 5250 litres/jour.
Code interne | Désignation |  |  | Quantité | Unité | Prix unitaire | Prix total
mt46edb010h | Station d'épuration biologique des eaux résiduelles, technologie VFL, capacité pour 15 à 40 utilisateurs (H.E.), charge moyenne de matière organique contaminante (DBO5) de 2,1 kg/jour et débit maximum d'eau épurée de 5250 litres/jour, équipée d'un réacteur biologique type AT et deux compresseurs, selon NF EN 12566-3. |  |  | 1 | U | 15269440.74 | 15269440.74
mq04cag010a | Camion grue de jusqu'à 6 t. |  |  | 0.504 | h | 21626.37 | 10899.69
mo007 | Compagnon professionnel III/CP2 plombier. |  |  | 6.986 | h | 935.13 | 6532.82
mo099 | Ouvrier professionnel II/OP plombier. |  |  | 6.986 | h | 543.25 | 3795.14
mo002 | Compagnon professionnel III/CP2 électricien. |  |  | 2.329 | h | 935.13 | 2177.92
mo094 | Ouvrier professionnel II/OP électricien. |  |  | 2.329 | h | 543.25 | 1265.23
| Moyens auxiliaires |  |  | 2 | % | 15294111.54 | 305882.23
| Coûts indirects |  |  | 3 | % | 15599993.77 | 467999.81
Coût d'entretien décennal: 6.587.877,37F CFA les 10 premières années. | [5 empty] | Montant total HT: | 16067993.58