## Feuille 1
AAE020 | U |  | Réservoir de stockage d'eau épurée.
Réservoir de stockage d'eau épurée en polyéthylène haute densité, de 3000 litres.
Code interne |  | Désignation |  | Quantité | Unité | Prix unitaire | Prix total
mt46fer030d |  | Réservoir de stockage d'eau épurée en polyéthylène haute densité, de 3000 litres, formé de deux réservoirs. |  | 1 | U | 1600511.98 | 1600511.98
mt46fer040a |  | Couvercle de registre et cadre en fonte ductile, de 650 mm de diamètre. |  | 1 | U | 98261.86 | 98261.86
mt36tie010be |  | Tube en PVC, série B, de 40 mm de diamètre et 3 mm d'épaisseur, avec extrémité évasée, selon NF EN 1329-1, avec le prix incrémenté de 20% en concept d'accessoires et pièces spéciales. |  | 3 | m | 2052.22 | 6156.66
mt11var009 |  | Liquide nettoyeur pour collage par adhésif de tubes et accessoires en PVC. |  | 0.03 | l | 9581.03 | 287.43
mt11var010 |  | Adhésif pour tubes et accessoires en PVC. |  | 0.24 | l | 20242.18 | 4858.12
mo007 |  | Compagnon professionnel III/CP2 plombier. |  | 1.863 | h | 935.13 | 1742.15
mo099 |  | Ouvrier professionnel II/OP plombier. |  | 1.863 | h | 543.25 | 1012.07
|  | Moyens auxiliaires |  | 2 | % | 1712830.27 | 34256.61
|  | Coûts indirects |  | 3 | % | 1747086.88 | 52412.61
Coût d'entretien décennal: 197.944,94F CFA les 10 premières années. | [5 empty] | Montant total HT: | 1799499.49