## Feuille 1
AAE030 | U | Station d'épuration des eaux grises.
Station d'épuration des eaux grises domestiques de basse contamination, avec capacité pour 320 utilisateurs (H.E.).
Code interne |  | Désignation | Quantité | Unité | Prix unitaire | Prix total
mt46feb010kf |  | Station d'épuration des eaux grises domestiques de basse contamination, avec capacité pour 320 utilisateurs (H.E.), constituée de filtre en polyéthylène pour les éléments les plus gros, deux pompes de filtrage et lavage à contre-courant, filtre dual automatique à rendement élevé, électrovanne, deux réservoirs en polyester de section circulaire de 10 m³ chacun, pompe d'oxygénation, réservoir en polyéthylène avec pompe pour dosage de chlore, réservoir en polyéthylène avec pompe pour dosage de colorant, vannes, interrupteurs de niveau, déversoir avec tuyauterie d'évacuation, tableau électrique et socle. | 1 | U | 23636589.81 | 23636589.81
mq04cag010a |  | Camion grue de jusqu'à 6 t. | 2.014 | h | 21626.37 | 43555.51
mo007 |  | Compagnon professionnel III/CP2 plombier. | 6.986 | h | 935.13 | 6532.82
mo099 |  | Ouvrier professionnel II/OP plombier. | 6.986 | h | 543.25 | 3795.14
|  | Moyens auxiliaires | 4 | % | 23690473.28 | 947618.93
|  | Coûts indirects | 3 | % | 24638092.21 | 739142.77
Coût d'entretien décennal: 38.065.852,47F CFA les 10 premières années. |  |  |  |  | Montant total HT: | 25377234.98