## Feuille 1
ALP010 | U | Portail en clôture.
Portail de tôle en acier galvanisé, finition laquée, à un vantail battant, dimensions 300x200 cm, profilés rectangulaires en cadre socle réalisé avec tôle nervurée de 1,2 mm d'épaisseur à deux faces, pour accès de véhicules. Ouverture manuel. Comprend les charnières et les ancrages métalliques latéraux des châssis, l'armature porteuse du portail et la pose sur l'ouvrage, les éléments d'ancrage, les ferrures de sûreté et de fermeture, la finition avec impression antioxydante et les accessoires.
Code interne |  |  | Désignation | Quantité | Unité | Prix unitaire | Prix total
mt10hmf040qahd |  |  | Béton non armé prêt à l'emploi BCN: CPJ-CEM II/A 32,5 - TP - B 25 - 15/25 - E: 1 - NA - P 18-305. | 0.09 | m³ | 72568.3 | 6531.14
mt08aaa010a |  |  | Eau. | 0.012 | m³ | 1054.78 | 12.66
mt01arg005a |  |  | Sable de carrière, pour mortier confectionné sur le chantier. | 0.098 | t | 11441.2 | 1121.24
mt08cem000a |  |  | Ciment gris en sacs. | 15 | kg | 76.65 | 1149.75
mt26vpc010a |  |  | Porte grillagée métallique de clôture extérieure, pour accès de véhicules, un vantail battant, en tôle d'acier galvanisé, finition laquée avec charnières ou ancrages métalliques latéraux des châssis, armature porteuse du portail, éléments d'ancrage, ferrures de sécurité et de fermeture, finition avec impression antioxydante et accessoires. Selon NF EN 13241-1. | 6 | m² | 303167 | 1819000
mq06hor010 |  |  | Bétonnière électrique avec une capacité de gâchage de 160 l. | 0.042 | h | 1618.08 | 67.96
mo041 |  |  | Compagnon professionnel III/CP2 VRD espaces publics. | 3.479 | h | 1887.12 | 6565.29
mo087 |  |  | Ouvrier professionnel II/OP VRD espaces publics. | 3.985 | h | 1209.92 | 4821.53
mo018 |  |  | Compagnon professionnel III/CP2 menuisier PVC et métal. | 1.139 | h | 1911.85 | 2177.6
mo059 |  |  | Ouvrier professionnel II/OP menuisier PVC et métal. | 1.139 | h | 1212.22 | 1380.72
|  |  | Frais de chantier des unités d'ouvrage | 2 | % | 1842830 | 36856.7
Coût d'entretien décennal: 263.156,47F CFA les 10 premières années. | [5 empty] | Montant total HT: | 1879690