## Feuille 1
APB010 |  | m² | Bassin de piscine.
Bassin de piscine de 15 cm d'épaisseur, réalisé avec béton BCN: CPJ-CEM II/A 32,5 - TP - B 30 - 15/25 - E: 2a - BA - P 18-305, projeté par voie mouillée, avec double treillis soudé 100x100 mm et Ø 4,0-4,0 mm, en acier Fe E 500.
Code interne | Désignation |  |  | Quantité | Unité | Prix unitaire | Prix total
mt01zah010c | Grave artificielle calcaire. |  |  | 0.05 | t | 5477.75 | 273.89
mt47pgu020a | Coffrage perdu en maçonnerie de brique creuse en terre cuite de 29x14x7 cm. |  |  | 0.1 | m² | 15586.25 | 1558.63
mt07ame100bca | Treillis soudé 100x100 mm, fils porteurs de 4 mm de diamètre et fils de répartition de 4 mm de diamètre, en acier Fe E 500. |  |  | 2.2 | m² | 1325.96 | 2917.11
mt01arr010b | Grave de carrière, de 20 à 30 mm de diamètre. |  |  | 0.15 | t | 4182.95 | 627.44
mt10hes200b | Béton à projeter, BCN: CPJ-CEM II/A 32,5 - TP - B 30 - 15/25 - E: 2a - BA - P 18-305, avec un dosage en ciment de 400 kg/m³, prêt à l'emploi, selon NF EN 14487-1. |  |  | 0.16 | m³ | 57264.98 | 9162.4
mq06gun010 | Machine à projeter le béton par voie mouillée 33 kW. |  |  | 0.703 | h | 5712.47 | 4015.87
mo020 | Compagnon professionnel III/CP2 VRD espaces privés. |  |  | 0.584 | h | 995.17 | 581.18
mo077 | Ouvrier professionnel II/OP VRD espaces privés. |  |  | 0.584 | h | 628.49 | 367.04
mo113 | Ouvrier d'exécution I/OE1 VRD espaces privés. |  |  | 0.292 | h | 603.76 | 176.3
| Majoration des montants |  |  | 3 | % | 19679.86 | 590.4
| Coûts indirects |  |  | 3 | % | 20270.26 | 608.11
Coût d'entretien décennal: 1.043,92F CFA les 10 premières années. | [5 empty] | Montant total HT: | 20878.37