## Feuille 1
ASA020 | m² |  | Revêtement de mélange bitumineux à froid.
Revêtement de 8 cm d'épaisseur, réalisé avec mélange bitumineux à froid de composition dense, avec granulat granitique de 12 mm de taille maximale.
Code interne |  | Désignation |  | Quantité | Unité | Prix unitaire | Prix total
mt47aag030ba |  | Mélange bitumineux à froid de composition dense, avec granulat granitique de 12 mm de taille maximale, et émulsion bitumineuse. |  | 0.184 | t | 32155 | 5916.52
mq11ext030 |  | Finisseur pour enrobés à chaînes, de 81 kW. |  | 0.002 | h | 34041.72 | 68.08
mq02ron010a |  | Rouleau vibrant tandem autopropulsé, de 24,8 kW, de 2450 kg, largeur de travail 100 cm. |  | 0.002 | h | 7025.29 | 14.05
mq11com010 |  | Compacteur autopropulsé sur pneumatiques, de 12/22 t. |  | 0.002 | h | 24660.54 | 49.32
mo041 |  | Compagnon professionnel III/CP2 VRD espaces publics. |  | 0.004 | h | 1051.7 | 4.21
mo087 |  | Ouvrier professionnel II/OP VRD espaces publics. |  | 0.019 | h | 664.19 | 12.62
|  | Coûts directs complémentaires |  | 2 | % | 6064.8 | 121.3
Coût d'entretien décennal: 866,05F CFA les 10 premières années. | [5 empty] | Montant total HT: | 6186.1