## Feuille 1
ATR010 | m³ |  | Terre-plein.
Terre-plein pour la base du terre-plein, par extension en couches d'épaisseur ne dépassant pas 30 cm de matériau de l'excavation elle-même, et le compactage postérieur avec des moyens mécaniques jusqu'à atteindre une densité sèche au moins égale à 95% de la maximale obtenue par essai Proctor Modifié, et cela autant de fois que nécessaire, jusqu'à obtenir la cote sous-rasante. Le prix ne comprend pas la réalisation de l'essai Proctor Modifié.
Code interne |  | Désignation |  | Quantité | Unité | Prix unitaire | Prix total
mq01pan010a |  | Chargeuse sur pneus de 120 kW/1,9 m³. |  | 0.03 | h | 21132.4 | 633.97
mq04cab010b |  | Camion à benne basculante de 10 t de charge, de 147 kW. |  | 0.045 | h | 17313.6 | 779.11
mq01mot010a |  | Motoniveleuse de 141 kW. |  | 0.02 | h | 35604.2 | 712.08
mq02rov010i |  | Compacteur monocylindrique vibrant autopropulsé, de 129 kW, de 16,2 t, largeur de travail 213,4 cm. |  | 0.05 | h | 32725.6 | 1636.28
mq02cia020j |  | Camion citerne, de 8 m³ de capacité. |  | 0.02 | h | 55765.2 | 1115.3
mo113 |  | Ouvrier d'exécution I/OE1 construction. |  | 0.074 | h | 1164.21 | 86.15
|  | Frais de chantier des unités d'ouvrage |  | 2 | % | 4962.89 | 99.26
[6 empty] | Montant total HT: | 5062.15