## Feuille 1
ATR030 | m³ |  | Remblai localisé avec granulats recyclés.
Remblai localisé avec granulat recyclé de béton de 40 à 80 mm de diamètre et compactage en couches successives de 20 cm d'épaisseur maximale avec pilonneuse vibrante à guidage manuel.
Code interne |  | Désignation |  | Quantité | Unité | Prix unitaire | Prix total
mt01aro010h |  | Granulat recyclé de béton, de granulométrie comprise entre 40 et 80 mm, fourni par camion. |  | 2.325 | t | 6138.05 | 14271
mq01pan070b |  | Mini pelle chargeuse sur pneus, de 52 kW/1 m³ kW. |  | 0.025 | h | 17261 | 431.53
mq02rop020 |  | Pilonneuse vibrante à guidage manuel, de 80 kg, avec plaque de 30x30 cm. |  | 0.359 | h | 1838.52 | 660.03
mo113 |  | Ouvrier d'exécution I/OE1 construction. |  | 0.378 | h | 1164.21 | 440.07
|  | Frais de chantier des unités d'ouvrage |  | 2 | % | 15802.6 | 316.05
[6 empty] | Montant total HT: | 16118.7