## Feuille 1
ECA010 | m | Arrêt de balcon.
Arrêt de balcon de granit Rose Porriño, jusqu'à 20 cm de largeur et 3 cm d'épaisseur.
Code interne |  | Désignation | Quantité | Unité | Prix unitaire | Prix total
mt09moe010b |  | Mortier de ciment CEM II/B-P 32,5 N, hydrofuge, type M-10, confectionné sur site avec 380 kg/m³ de ciment et une proportion en volume 1/4. | 0.005 | m³ | 101376.84 | 506.88
mt20zpn010yb |  | Arrêt de balcon de granit Rose Porriño, jusqu'à 20 cm de largeur et 3 cm d'épaisseur, avec larmier, face et bord droit polis, selon NF EN 771-6. | 1.05 | m | 20802.24 | 21842.35
mt09mcr220 |  | Mortier de jointoiement pour revêtements, intérieurs et extérieurs, en pierre naturelle, polie ou à polir, constitué de ciment, granulats à base de poussière de marbre, pigments résistants aux alcalis et additifs spéciaux. | 0.015 | kg | 1275.18 | 19.13
mo019 |  | Compagnon professionnel III/CP2 VRD espaces privés. | 0.186 | h | 904.7 | 168.27
mo111 |  | Ouvrier d'exécution I/OE1 VRD espaces privés. | 0.186 | h | 522.98 | 97.27
|  | Moyens auxiliaires | 2 | % | 22633.9 | 452.68
|  | Coûts indirects | 3 | % | 23086.58 | 692.6
Coût d'entretien décennal: 4.042,46F CFA les 10 premières années. |  |  |  |  | Montant total HT: | 23779.18