## Feuille 1
ECB010 | m | Appui de fenêtre en acier galvanisé.
Appui de fenêtre en tôle pliée d'acier galvanisé, épaisseur 0,8 mm, développement 300 mm et 5 plis, avec larmier, encastré dans les jambages; mise en place avec adhésif bitumineux d'application à froid; et scellement des joints entre pièces et des assemblages avec les murs avec mastic adhésif monocomposant.
Code interne |  |  | Désignation | Quantité | Unité | Prix unitaire | Prix total
mt20wwr010 |  |  | Adhésif bitumineux d'application à froid, pour tôles métalliques. | 0.3 | kg | 5141.41 | 1542.42
mt20vme020a |  |  | Appui de fenêtre en tôle pliée d'acier galvanisé, épaisseur 0,8 mm, développement 300 mm et 5 plis, avec larmier. | 1 | m | 5124.92 | 5124.92
mt22www010d |  |  | Cartouche de 290 ml de mastic adhésif monocomposant, neutre, super-élastique, à base de polymère MS, couleur transparente, avec résistance aux intempéries et aux rayons UV et élongation jusqu'à rupture 750%. | 0.2 | U | 4473.37 | 894.67
mo020 |  |  | Compagnon professionnel III/CP2 construction. | 0.169 | h | 1887.12 | 318.92
mo113 |  |  | Ouvrier d'exécution I/OE1 construction. | 0.084 | h | 1164.21 | 97.79
|  |  | Frais de chantier des unités d'ouvrage | 2 | % | 7978.72 | 159.57
Coût d'entretien décennal: 1.139,36F CFA les 10 premières années. | [5 empty] | Montant total HT: | 8138.29