## Feuille 1
EEF040 | m² |  | Imperméabilisation du radier. Système Sándwich "MBCC de Sika".
Imperméabilisation du radier, système Sándwich "MBCC de Sika". IMPERMÉABILISATION SOUS LA DALLE: application de mortier imperméabilisant MasterSeal 501 "MBCC de Sika", en poudre, par saupoudrage manuel, rendement: 1 kg/m², avant de procéder au bétonnage, avec l'armature de la dalle déjà installée, sur le béton de propreté préalablement humidifié avec de l'eau. IMPERMÉABILISATION SUR LA DALLE: application de mortier imperméabilisant MasterSeal 501 "MBCC de Sika", sous forme de coulis, par extension avec une brosse, rendement: 2 kg/m², en deux couches, sur le béton déjà pris.
Code interne |  | Désignation |  | Quantité | Unité | Prix unitaire | Prix total
mt08aaa010a |  | Eau. |  | 0.005 | m³ | 1054.78 | 5.27
mt09bmr230d |  | Mortier imperméabilisant MasterSeal 501 "MBCC de Sika", selon NF EN 1504-2, avec résistance aux sulfates, haute résistance aux cycles de gelée et de dégelée et effet protecteur face à la carbonatation. |  | 3 | kg | 1082.91 | 3248.73
mo032 |  | Compagnon professionnel III/CP2 poseur de produits imperméabilisants. |  | 0.084 | h | 1887.12 | 158.52
mo070 |  | Ouvrier professionnel II/OP poseur de produits imperméabilisants. |  | 0.084 | h | 1209.92 | 101.63
|  | Frais de chantier des unités d'ouvrage |  | 2 | % | 3514.15 | 70.28
Coût d'entretien décennal: 143,38F CFA les 10 premières années. | [5 empty] | Montant total HT: | 3584.43