## Feuille 1
EEJ020 | m |  | Scellement d'un joint de dilatation avec du mastic élastique.
Scellement d'un joint de dilatation de 15 mm de largeur, dans un parement vertical extérieur, avec mastic élastomère monocomposant à base de polyuréthane, de couleur blanche, sur cordon en polyéthylène expansé à cellules fermées, de section circulaire de 20 mm de diamètre; finition par lissage du matériau avec une spatule.
Code interne |  | Désignation |  | Quantité | Unité | Prix unitaire | Prix total
mt15bas010d |  | Cordon en polyéthylène expansé à cellules fermées, de section circulaire de 20 mm de diamètre, pour le remplissage de fond de joint. |  | 1 | m | 139.44 | 139.44
mt15bas030a |  | Cartouche de mastic élastomère monocomposant à base de polyuréthane, de couleur blanche, de 600 ml, type F-25 HM selon NF EN ISO 11600, à haute adhérence et à durcissement rapide, avec des propriétés élastiques élevées, résistance aux intempéries, au vieillissement et aux rayons UV, apte pour être en contact avec eau potable, dureté Shore A approchée de 35 et allongement en rupture > 600%, selon NF EN ISO 11600. |  | 0.25 | U | 5397.3 | 1349.33
mo112 |  | Ouvrier d'exécution I/OE2 construction. |  | 0.211 | h | 1183.25 | 249.67
|  | Frais de chantier des unités d'ouvrage |  | 2 | % | 1738.44 | 34.77
Coût d'entretien décennal: 2.837,14F CFA les 10 premières années. | [5 empty] | Montant total HT: | 1773.21