## Feuille 1
EEP070 | m² |  | Revêtement élastique.
Imperméabilisation à l'aide de revêtement continu élastique imperméabilisant à base de polymères acryliques en dispersion aqueuse, couleur blanche, avec un rendement de 1,5 kg/m².
Code interne |  | Désignation |  | Quantité | Unité | Prix unitaire | Prix total
mt15bas240a |  | Revêtement continu élastique imperméabilisant à base de polymères acryliques en dispersion aqueuse, couleur blanche. |  | 1.5 | kg | 3056.89 | 4585.34
mo032 |  | Compagnon professionnel III/CP2 poseur de produits imperméabilisants. |  | 0.172 | h | 1116.03 | 191.96
mo070 |  | Ouvrier professionnel II/OP poseur de produits imperméabilisants. |  | 0.172 | h | 705.65 | 121.37
|  | Coûts directs complémentaires |  | 2 | % | 4898.67 | 97.97
Coût d'entretien décennal: 249,83F CFA les 10 premières années. | [5 empty] | Montant total HT: | 4996.64