## Feuille 1
EES050 |  | m² | Couche drainante et filtrante sous radier, avec nappes à excroissances avec un géotextile.
Drainage sous radier, avec nappe drainante à excroissances, Danodren H25 Plus "DANOSA", en polyéthylène de haute densité, avec des excroissances de 7,3 mm de hauteur, avec géotextile de polypropylène de 120 g/m² incorporé, résistance à la compression 300 ± 20% kN/m² selon NF EN ISO 604 et capacité de drainage 4,8 l/(s·m), placée sur le terrain et préparée pour recevoir directement le béton de la fondation.
Code interne | Désignation |  |  | Quantité | Unité | Prix unitaire | Prix total
mt14lbd190q | Nappe drainante à excroissances, Danodren H25 Plus "DANOSA", en polyéthylène de haute densité, avec des excroissances de 7,3 mm de hauteur, avec géotextile de polypropylène de 120 g/m² incorporé, résistance à la compression 300 ± 20% kN/m² selon NF EN ISO 604 et capacité de drainage 4,8 l/(s·m). |  |  | 1.1 | m² | 6569.57 | 7226.53
mo027 | Compagnon professionnel III/CP2 applicateur de lames imperméabilisantes. |  |  | 0.058 | h | 832.59 | 48.29
mo062 | Ouvrier professionnel II/OP applicateur de lames imperméabilisantes. |  |  | 0.058 | h | 517.05 | 29.99
| Moyens auxiliaires |  |  | 2 | % | 7304.81 | 146.1
| Coûts indirects |  |  | 3 | % | 7450.91 | 223.53
Coût d'entretien décennal: 306,98F CFA les 10 premières années. | [5 empty] | Montant total HT: | 7674.44