## Feuille 1
EIE050 | m² |  | Système ETICS Ecosate® "ISOVER" d'isolation thermique par l'extérieur des façades.
Isolation thermique par l'extérieur des façades, avec le système Ecosate "ISOVER", avec ETE 20/0722, composé de: panneau rigide en laine de verre de haute densité, non revêtu, hydrophobe, modèle Clima 34 "ISOVER", de 60 mm d'épaisseur, fixé au support avec du mortier polymérique Ecosate® Base "ISOVER" et fixations mécaniques avec cheville à expansion avec clou, Ecosate® H1 Eco "ISOVER"; couche de régularisation de mortier polymérique Ecosate® Base "ISOVER", armé avec maille en fibre de verre anti-alcalin, Ecosate® Malla "ISOVER", de 3,5x3,8 mm de vide de maille, de 160 g/m² de masse surfacique; couche de finition de revêtement Ecosate® Basic L "ISOVER", résistant aux rayons ultraviolets, finition moyen, couleur à choisir, gamme Standard, sur impression, Ecosate® Primer "ISOVER", couleur à choisir, gamme Standard. Comprend les profilés de départ en aluminium, les profilés de fermeture supérieure en aluminium, les profilés de coin en PVC avec une maille. Le prix comprend l'exécution des arrêts aux rencontres avec les parements, les revêtements et les autres éléments placés sur sa surface.
Code interne |  | Désignation |  | Quantité | Unité | Prix unitaire | Prix total
mt28iso220h |  | Profilé de départ Ecosate® "ISOVER" en aluminium, de 60 mm de largeur, avec larmier, pour nivellement et support des panneaux isolants des systèmes d'isolation thermique par l'extérieur sur la partie basse du mur. |  | 0.6 | m | 964.01 | 578.41
mt28iso230h |  | Profilé de fermeture supérieure, Ecosate® "ISOVER", en aluminium, de 60 mm de largeur, pour couronnement des panneaux isolants des systèmes d'isolation thermique par l'extérieur. |  | 0.17 | m | 8371.71 | 1423.19
mt28iso010a |  | Mortier polymérique Ecosate® Base "ISOVER", pour coller les panneaux isolants, préalablement mélangé avec de l'eau. |  | 10 | kg | 668.05 | 6680.5
mt16lvi070t |  | Panneau rigide en laine de verre de haute densité, non revêtu, hydrophobe, modèle Clima 34 "ISOVER", de 60 mm d'épaisseur, selon NF EN 13162, résistance thermique 1,75 m²K/W, conductivité thermique 0,034 W/(mK), Euroclasse A2-s1, d0 de réaction au feu selon NF EN 13501-1, capacité d'absorption d'eau à court terme <=1 kg/m² et coefficient de résistance à la diffusion de la vapeur d'eau 1, avec code de désignation MW-EN 13162-T5-WS-MU1-CS(10)15-TR7,5, d'application comme isolation thermique et acoustique en systèmes composés d'une isolation par l'extérieure des façades. |  | 1.1 | m² | 12430.7 | 13673.8
mt28iso090a |  | Cheville à expansion, Ecosate® H1 Eco 95 "ISOVER", de 95 mm de longueur, avec bague d'étanchéité et clou pour fixation de plaques isolantes. |  | 8 | U | 285.82 | 2286.56
mt28iso240b |  | Profilé en PVC avec maille en fibre de verre, Ecosate® "ISOVER", pour formation de larmiers. |  | 0.3 | m | 2156.35 | 646.91
mt28iso200b |  | Profil de coin Ecosate® "ISOVER" en PVC avec une maille, pour le renfort des bords. |  | 0.3 | m | 355.16 | 106.55
mt28iso210h |  | Profilé de fermeture latérale, Ecosate® "ISOVER", en aluminium, de 60 mm de largeur. |  | 0.3 | m | 6680.45 | 2004.14
mt28iso070a |  | Maille en fibre de verre anti-alcalin, Ecosate® Malla "ISOVER", de 3,5x3,8 mm de vide de maille, de 160 g/m² de masse surfacique, pour armer les mortiers. |  | 1.1 | m² | 1353 | 1488.3
mt28iso030a |  | Impression, Ecosate® Primer "ISOVER", couleur à choisir, gamme Standard; à appliquer au rouleau, avec une machine à projeter ou à la brosse. |  | 0.35 | kg | 5326.6 | 1864.31
mt28iso050a |  | Revêtement Ecosate® Basic L "ISOVER", résistant aux rayons ultraviolets, finition moyen, couleur à choisir, gamme Standard, composé de résines acryliques en dispersion aqueuse, pigments minéraux, fongicides et additifs spéciaux; à appliquer à la truelle et à la taloche ou au pistolet pour projection. |  | 2.5 | kg | 5326.6 | 13316.5
mt15bas010a |  | Cordon en polyéthylène expansé à cellules fermées, de section circulaire de 6 mm de diamètre, pour le remplissage de fond de joint. |  | 0.17 | m | 49.22 | 8.37
mt15bas035a |  | Cartouche de mastic élastomère thixotrope, monocomposant, à base de polymères hybrides (MS), de couleur grise, de 600 ml, à haute adhérence, avec des propriétés élastiques élevées, résistance au vieillissement et aux rayons UV, dureté Shore A approchée de 25 et allongement en rupture > 600%, selon NF EN ISO 11600. |  | 0.02 | U | 6963.99 | 139.28
mo054 |  | Compagnon professionnel III/CP2 poseur d'isolants rigides ou flexibles. |  | 0.105 | h | 1939.14 | 203.61
mo101 |  | Ouvrier professionnel II/OP poseur d'isolants rigides ou flexibles. |  | 0.105 | h | 1209.92 | 127.04
mo039 |  | Compagnon professionnel III/CP2 enduiseur. |  | 0.633 | h | 1887.12 | 1194.55
mo079 |  | Ouvrier professionnel II/OP enduiseur. |  | 0.633 | h | 1209.92 | 765.88
|  | Frais de chantier des unités d'ouvrage |  | 2 | % | 46507.9 | 930.16
Coût d'entretien décennal: 2.371,90F CFA les 10 premières années. | [5 empty] | Montant total HT: | 47438.1