## Feuille 1
EMH030 | m² |  | Grille de défense électrosoudée en acier.
Grille de défense électrosoudée métallique constituée d'une platine en acier galvanisé de 30x2 mm en quadrillage de 30x30 mm, avec châssis électrosoudé, montage par ancrage mécanique avec chevilles en nylon et vis en acier.
Code interne |  | Désignation |  | Quantité | Unité | Prix unitaire | Prix total
mt26btr010a |  | Grille électrosoudée avec platine d'acier galvanisé de 30x2 mm en quadrillage de 30x30 mm, avec châssis électrosoudé. |  | 1 | m² | 43718.9 | 43718.9
mt26aaa033a |  | Ancrage mécanique avec cheville en nylon et vis en acier galvanisé, à tête fraisée. |  | 4 | U | 245.23 | 980.92
mq06hor010 |  | Bétonnière électrique avec une capacité de gâchage de 160 l. |  | 0.005 | h | 1618.08 | 8.09
mo018 |  | Compagnon professionnel III/CP2 menuisier PVC et métal. |  | 0.369 | h | 1911.85 | 705.47
mo059 |  | Ouvrier professionnel II/OP menuisier PVC et métal. |  | 0.264 | h | 1212.22 | 320.03
|  | Frais de chantier des unités d'ouvrage |  | 2 | % | 45733.4 | 914.67
Coût d'entretien décennal: 4.198,33F CFA les 10 premières années. | [5 empty] | Montant total HT: | 46648.1