## Feuille 1
EMK030 | U |  | Fermeture métallique.
Fermeture enroulable à lames en tôle d'acier galvanisé, panneau opaque, finition Sendzimir, 300x220 cm, ouverture manuel.
Code interne |  | Désignation |  | Quantité | Unité | Prix unitaire | Prix total
mt26cec010a |  | Fermeture métallique enroulable à lames de tôle en acier galvanisé, panneau opaque, de 0,6 mm d'épaisseur, finition Sendzimir. Comprend caisson récupérateur, axes, guides, ressorts et accessoires. |  | 7.59 | m² | 41024.41 | 311375.27
mt26eem020 |  | Serrure de sécurité au sol pour fermeture enroulable. |  | 1 | U | 135694.58 | 135694.58
mo019 |  | Compagnon professionnel III/CP2 VRD espaces privés. |  | 0.123 | h | 904.7 | 111.28
mo111 |  | Ouvrier d'exécution I/OE1 VRD espaces privés. |  | 0.123 | h | 522.98 | 64.33
mo017 |  | Compagnon professionnel III/CP2 menuisier PVC et métal. |  | 0.287 | h | 919.39 | 263.86
mo057 |  | Ouvrier professionnel II/OP menuisier PVC et métal. |  | 0.287 | h | 546.29 | 156.79
|  | Moyens auxiliaires |  | 2 | % | 447666.11 | 8953.32
|  | Coûts indirects |  | 3 | % | 456619.43 | 13698.58
Coût d'entretien décennal: 103.469,96F CFA les 10 premières années. | [5 empty] | Montant total HT: | 470318.01