## Feuille 1
ENB010 |  | m² | Gobetis de mortier de chaux, pour extérieur.
Revêtement dans les parements extérieurs avec un enduit de ciment à vue de mortier de chaux, type GP CSII W0, selon NF EN 998-1, de couleur gris, pour la réalisation de la couche de base dans les revêtements continus bicouche, finition rugueux, épaisseur 15 mm, appliqué manuellement, armé et renforcé avec maille anti-alcalin dans les changements de matériaux et en rive de plancher.
Code interne | Désignation |  |  | Quantité | Unité | Prix unitaire | Prix total
mt28mim010a | Mortier de chaux, type GP CSII W0, selon NF EN 998-1, de couleur gris, composé de chaux aérée, agglomérants hydrauliques, granulats sélectionnés et additifs. |  |  | 20.25 | kg | 236.01 | 4779.2
mt28mon040a | Maille de fibre de verre, de 10x10 mm de ouverture de maille, anti-alcalin, de 200 à 250 g/m² de masse superficielle et 750 à 900 microns d'épaisseur, avec 25 kp/cm² de résistance à la traction, pour armer les mortiers monocouches. |  |  | 0.21 | m² | 1888.04 | 396.49
mo039 | Compagnon professionnel III/CP2 enduiseur. |  |  | 0.36 | h | 1051.7 | 378.61
mo111 | Ouvrier d'exécution I/OE2 enduiseur. |  |  | 0.203 | h | 664.51 | 134.9
| Coûts directs complémentaires |  |  | 2 | % | 5689.2 | 113.78
Coût d'entretien décennal: 290,15F CFA les 10 premières années. | [5 empty] | Montant total HT: | 5802.98