## Feuille 1
ENB030 |  | m² | Gobetis de mortier de ciment, sur support en béton.
Revêtement dans les parements extérieurs avec un enduit de ciment à vue de mortier industriel pour enduit en couche mince, type CR CSIV W2, selon NF EN 998-1, couleur blanche, pour la réalisation de la couche de base dans les revêtements continus bicouche, finition rugueux, épaisseur 15 mm, appliqué manuellement, armé et renforcé avec maille anti-alcalin dans les changements de matériaux et en rive de plancher, appliqué sur une couche de pont d'adhérence, aux endroits de sa surface qui présentent des déficiences.
Code interne | Désignation |  |  | Quantité | Unité | Prix unitaire | Prix total
mt28mop110b | Pont d'adhérence pour augmenter l'adhérence entre mortiers à base de ciment et/ou de chaux et supports en béton, composé de résines synthétiques, charges minérales et d'additifs organiques et inorganiques. |  |  | 0.2 | kg | 4720.1 | 944.02
mt28mon210v | Mortier industriel pour enduit en couche mince, type CR CSIV W2, selon NF EN 998-1, couleur blanche, composé de ciment à haute résistance, granulats sélectionnés et autres additifs. |  |  | 12 | kg | 175.1 | 2101.2
mt28mon040a | Maille de fibre de verre, de 10x10 mm de ouverture de maille, anti-alcalin, de 200 à 250 g/m² de masse superficielle et 750 à 900 microns d'épaisseur, avec 25 kp/cm² de résistance à la traction, pour armer les mortiers monocouches. |  |  | 0.21 | m² | 1888.04 | 396.49
mo039 | Compagnon professionnel III/CP2 enduiseur. |  |  | 0.3 | h | 1051.7 | 315.51
mo111 | Ouvrier d'exécution I/OE2 enduiseur. |  |  | 0.346 | h | 664.51 | 229.92
| Coûts directs complémentaires |  |  | 2 | % | 3987.14 | 79.74
Coût d'entretien décennal: 203,34F CFA les 10 premières années. | [5 empty] | Montant total HT: | 4066.88