## Feuille 1
ENB060 |  | m² | Couche de finition de mortier de chaux.
Revêtement décoratif sur les façades et les parements intérieurs, avec mortier de chaux, type GP CSIII W1, selon NF EN 998-1, de couleur gris, pour la réalisation de la couche de finition dans les revêtements continus bicouche.
Code interne | Désignation |  |  | Quantité | Unité | Prix unitaire | Prix total
mt28mim020a | Mortier de chaux, type GP CSIII W1, selon NF EN 998-1, de couleur gris, composé de chaux aérée, agglomérants hydrauliques, granulats sélectionnés et additifs. |  |  | 12.5 | kg | 281.68 | 3521
mt27wav020 | Bande adhésive de peintre. |  |  | 1 | m | 47.09 | 47.09
mo039 | Compagnon professionnel III/CP2 enduiseur. |  |  | 0.461 | h | 1051.7 | 484.83
mo111 | Ouvrier d'exécution I/OE2 enduiseur. |  |  | 0.461 | h | 664.51 | 306.34
| Coûts directs complémentaires |  |  | 4 | % | 4359.26 | 174.37
Coût d'entretien décennal: 226,68F CFA les 10 premières années. | [5 empty] | Montant total HT: | 4533.63