## Feuille 1
ENC020 |  | m² | Crépi de ciment sur parement extérieur.
Crépi de ciment, à vue, appliqué sur un parement vertical extérieur, finition superficielle rugueux, avec mortier de ciment M-5, mise en place préalable d'une maille anti-alcalin dans les changements de matériau et en rive de plancher.
Code interne | Désignation |  |  | Quantité | Unité | Prix unitaire | Prix total
mt09mor010c | Mortier de ciment CEM II/B-P 32,5 N type M-5, confectionné sur site avec 250 kg/m³ de ciment et une proportion en volume 1/6. |  |  | 0.015 | m³ | 73664.63 | 1104.97
mt09var030a | Maille en fibre de verre tissée, avec imprégnation en PVC, de 10x10 mm de ouverture de maille, anti-alcalin, de 115 à 125 g/m² et 500 µ d'épaisseur, pour armer des ravalements traditionnels, crépis et mortiers. |  |  | 0.21 | m² | 990.29 | 207.96
mo020 | Compagnon professionnel III/CP2 construction. |  |  | 0.468 | h | 1051.7 | 492.2
mo113 | Ouvrier d'exécution I/OE1 construction. |  |  | 0.24 | h | 638.06 | 153.13
| Coûts directs complémentaires |  |  | 2 | % | 1958.26 | 39.17
Coût d'entretien décennal: 339,56F CFA les 10 premières années. | [5 empty] | Montant total HT: | 1997.43