## Feuille 1
ENH060 |  | m² | Ravalement décoratif sur parement extérieur.
Ravalement sgraffite, réalisé avec un mortier de chaux sur un parement extérieur, mise en place préalable d'une maille anti-alcalin dans les changements de matériau et en rive de plancher.
Code interne | Désignation |  |  | Quantité | Unité | Prix unitaire | Prix total
mt28pmc010a | Pâte de mortier de chaux pour ravalements, y compris les gravillons. |  |  | 0.025 | m³ | 94488.34 | 2362.21
mt09var030a | Maille en fibre de verre tissée, avec imprégnation en PVC, de 10x10 mm de ouverture de maille, anti-alcalin, de 115 à 125 g/m² et 500 µ d'épaisseur, pour armer des ravalements traditionnels, crépis et mortiers. |  |  | 0.21 | m² | 990.29 | 207.96
mt09pmr010 | Pigment pour mortiers et ravalements. |  |  | 0.015 | kg | 3833.37 | 57.5
mo039 | Compagnon professionnel III/CP2 enduiseur. |  |  | 0.982 | h | 1051.7 | 1032.77
mo079 | Ouvrier professionnel II/OP enduiseur. |  |  | 0.982 | h | 664.19 | 652.23
mo111 | Ouvrier d'exécution I/OE2 enduiseur. |  |  | 0.497 | h | 664.51 | 330.26
mo020 | Compagnon professionnel III/CP2 construction. |  |  | 2.853 | h | 1051.7 | 3000.5
mo113 | Ouvrier d'exécution I/OE1 construction. |  |  | 0.346 | h | 638.06 | 220.77
| Coûts directs complémentaires |  |  | 2 | % | 7864.2 | 157.28
Coût d'entretien décennal: 5.133,75F CFA les 10 premières années. | [5 empty] | Montant total HT: | 8021.48