## Feuille 1
ENH070 |  | m² | Ravalement à la tyrolienne.
Ravalement à la tyrolienne réalisé avec un mortier de ciment grise, projeté manuellement sur le parement extérieu d'un pied de mur dans, mise en place préalable d'une maille anti-alcalin dans les changements de matériau et en rive de plancher.
Code interne | Désignation |  |  | Quantité | Unité | Prix unitaire | Prix total
mt01arg010 | Granulat siliceux de broyage, de 2 à 5 mm de diamètre. |  |  | 0.018 | m³ | 8886.15 | 159.95
mt09var020a | Mortier de ciment CEM II/B-M 32,5 R et de sable 1/2. |  |  | 0.02 | m³ | 61050.28 | 1221.01
mt09var030a | Maille en fibre de verre tissée, avec imprégnation en PVC, de 10x10 mm de ouverture de maille, anti-alcalin, de 115 à 125 g/m² et 500 µ d'épaisseur, pour armer des ravalements traditionnels, crépis et mortiers. |  |  | 0.21 | m² | 990.29 | 207.96
mo020 | Compagnon professionnel III/CP2 construction. |  |  | 0.242 | h | 1051.7 | 254.51
mo077 | Ouvrier professionnel II/OP construction. |  |  | 0.242 | h | 664.19 | 160.73
mo113 | Ouvrier d'exécution I/OE1 construction. |  |  | 0.242 | h | 638.06 | 154.41
| Coûts directs complémentaires |  |  | 2 | % | 2158.57 | 43.17
Coût d'entretien décennal: 1.034,82F CFA les 10 premières années. | [5 empty] | Montant total HT: | 2201.74