## Feuille 1
ENM030 |  | m² | Mortier monocouche, sur support en béton.
Revêtement des parements extérieurs de béton avec mortier monocouche pour l'imperméabilisation et la décoration des façades, finition avec granulé projeté, couleur blanche, épaisseur 15 mm, appliqué manuellement, armé et renforcé avec maille anti-alcalin dans les changements de matériaux et en rive de plancher, appliqué sur une couche de mortier pont d'union, de 5 mm d'épaisseur, aux endroits de sa surface qui présentent des déficiences.
Code interne | Désignation |  |  | Quantité | Unité | Prix unitaire | Prix total
mt28pcs020a | Mortier pont d'union de 5 mm d'épaisseur, pour des mortiers monocouche sur des supports en béton lisse et en béton cellulaire. |  |  | 7.5 | kg | 209.32 | 1569.9
mt28mon010aa | Mortier monocouche pour l'imperméabilisation et la décoration des façades, finition avec granulé projeté, couleur blanche, composé de ciments, additifs, résines synthétiques et de charges minérales, type OC CSIII W2, selon NF EN 998-1. |  |  | 17 | kg | 310.61 | 5280.37
mt28mon040a | Maille de fibre de verre, de 10x10 mm de ouverture de maille, anti-alcalin, de 200 à 250 g/m² de masse superficielle et 750 à 900 microns d'épaisseur, avec 25 kp/cm² de résistance à la traction, pour armer les mortiers monocouches. |  |  | 0.21 | m² | 1888.04 | 396.49
mt28mon030 | Profilé pour joints en PVC. |  |  | 0.75 | m | 274.7 | 206.03
mt28mon050 | Profilé en PVC rigide pour la réalisation d'arêtes dans les revêtements en mortier monocouche. |  |  | 1.25 | m | 290.4 | 363
mt28mon020 | Granulat de marbre, provenant du broyage, à projeter sur mortier monocouche, granulométrie comprise entre 5 et 9 mm. |  |  | 15 | kg | 102.03 | 1530.45
mo039 | Compagnon professionnel III/CP2 enduiseur. |  |  | 0.438 | h | 1051.7 | 460.64
mo111 | Ouvrier d'exécution I/OE2 enduiseur. |  |  | 0.415 | h | 664.51 | 275.77
| Coûts directs complémentaires |  |  | 4 | % | 10082.65 | 403.31
Coût d'entretien décennal: 1.468,03F CFA les 10 premières années. | [5 empty] | Montant total HT: | 10485.96