## Feuille 1
ENM060 |  | m² | Mortier monocouche photocatalytique.
Revêtement des parements extérieurs avec mortier industriel Morcemsec Active Proyectable "GRUPO PUMA", type CR CSIV W2, selon NF EN 998-1, couleur blanche, à base de ciment TX, photocatalytique, décontaminant et autonettoyant, i.active "CIMENTS FRANÇAIS ITALCEMENTI GROUP", épaisseur 15 mm, appliqué mécaniquement, armé et renforcé avec maille anti-alcalin dans les changements de matériaux et en rive de plancher.
Code interne | Désignation |  |  | Quantité | Unité | Prix unitaire | Prix total
mt28mop211d | Mortier industriel Morcemsec Active Proyectable "GRUPO PUMA", type CR CSIV W2, selon NF EN 998-1, couleur blanche, composé de ciment TX, photocatalytique, décontaminant et autonettoyant, i.active "CIMENTS FRANÇAIS ITALCEMENTI GROUP", poussière de marbre et additifs organiques et inorganiques. |  |  | 24 | kg | 655.35 | 15728.4
mt28mon040a | Maille de fibre de verre, de 10x10 mm de ouverture de maille, anti-alcalin, de 200 à 250 g/m² de masse superficielle et 750 à 900 microns d'épaisseur, avec 25 kp/cm² de résistance à la traction, pour armer les mortiers monocouches. |  |  | 0.21 | m² | 1888.04 | 396.49
mt28mon030 | Profilé pour joints en PVC. |  |  | 0.75 | m | 274.7 | 206.03
mt28mon050 | Profilé en PVC rigide pour la réalisation d'arêtes dans les revêtements en mortier monocouche. |  |  | 1.25 | m | 290.4 | 363
mq06pym010 | Mélangeuse-pompeuse pour mortiers et plâtres projetés, de 3 m³/h. |  |  | 0.231 | h | 3372.81 | 779.12
mo039 | Compagnon professionnel III/CP2 enduiseur. |  |  | 0.103 | h | 1051.7 | 108.33
mo111 | Ouvrier d'exécution I/OE2 enduiseur. |  |  | 0.126 | h | 664.51 | 83.73
| Coûts directs complémentaires |  |  | 4 | % | 17665.1 | 706.6
Coût d'entretien décennal: 2.572,04F CFA les 10 premières années. | [5 empty] | Montant total HT: | 18371.7