## Feuille 1
ENS010 | m² |  | Stuc sur parement extérieur.
Stucage de pâte de chaux et sable de marbre blanc, mise en place préalable d'une maille anti-alcalin dans les changements de matériau et en abouts de plancher.
Code interne |  | Désignation |  | Quantité | Unité | Prix unitaire | Prix total
mt09mor050c |  | Mortier de chaux aérienne ou éteinte (1:3), confectionnée sur site. |  | 0.01 | m³ | 88812.4 | 888.12
mt09mor050d |  | Mortier de chaux aérienne ou éteinte (1:4), confectionnée sur site. |  | 0.015 | m³ | 86702.8 | 1300.54
mt09var030a |  | Maille en fibre de verre tissée, avec imprégnation en PVC, de 10x10 mm de vide de maille, anti-alcalin, de 115 à 125 g/m² et 500 µm d'épaisseur, pour armer des enduits traditionnels, enduits de ciment et mortiers. |  | 0.21 | m² | 1089.94 | 228.89
mo034 |  | Compagnon professionnel III/CP2 stucateur. |  | 0.73 | h | 1887.12 | 1377.6
mo072 |  | Ouvrier professionnel II/OP stucateur. |  | 0.73 | h | 1209.92 | 883.24
|  | Frais de chantier des unités d'ouvrage |  | 2 | % | 4678.39 | 93.57
Coût d'entretien décennal: 2.242,82F CFA les 10 premières années. | [5 empty] | Montant total HT: | 4771.96