## Feuille 1
ESG010 | m² |  | Barrière protectrice réversible antigraffiti pour façades.
Traitement superficiel antigraffiti pour façade de pierre naturelle, via imprégnation incolore antigraffiti, à base de résines acryliques pures émulsionnée dans l'eau, finition mate, appliquée sur une couche (consommation moyenne: 100 g/m²).
Code interne |  | Désignation |  | Quantité | Unité | Prix unitaire | Prix total
mt27wav050a |  | Imprégnation incolore antigraffiti, à base de résines acryliques pures émulsionnée dans l'eau, finition mate, imperméable à l'eau de pluie et au dioxyde de carbone, perméable à la vapeur d'eau, antimoisissure, résistante aux rayons UV et aux alcalis, à appliquer à la brosse, au rouleau ou au pistolet sur des supports intérieurs et extérieurs en ciment, en béton, en pierre naturelle, en briques en terre cuite, en fibrociment ou sur des peintures bien adhérées. |  | 0.1 | l | 64887.3 | 6488.73
mo038 |  | Compagnon professionnel III/CP2 peintre. |  | 0.158 | h | 1887.12 | 298.16
|  | Frais de chantier des unités d'ouvrage |  | 2 | % | 6786.89 | 135.74
Coût d'entretien décennal: 9.691,68F CFA les 10 premières années. | [5 empty] | Montant total HT: | 6922.63