## Feuille 1
EUO010 | m² |  | Toiture inclinée de plaques.
Toiture inclinée de plaques translucides de polycarbonate, de profilé mini onde, fixées mécaniquement, avec une pente supérieure à 10%.
Code interne |  | Désignation |  | Quantité | Unité | Prix unitaire | Prix total
mt13lpo100cg |  | Plaque translucide de polycarbonate, de profilé mini onde, constituée de résine thermoplastique de polycarbonate, de 0,8 mm d'épaisseur, avec une transmission de luminosité de 90%. |  | 1.2 | m² | 8336.82 | 10004.18
mt13lpo040a |  | Pièce de faîtage, couleur noir, pour couverture de plaques. |  | 0.1 | m | 4972.84 | 497.28
mt13lpo020a |  | Pièce d'arrêt périmétrique pour couverture de plaques. |  | 0.1 | m | 4164.56 | 416.46
mt13lpo070a |  | Aérateur de 86x47 cm, pour couverture de plaques. |  | 0.02 | U | 64315.89 | 1286.32
mt13blw120 |  | Vis autoforeuse pour fixation de plaques. |  | 2 | U | 357.12 | 714.24
mo051 |  | Compagnon professionnel III/CP2 monteur de parois industrielles. |  | 0.103 | h | 1028.65 | 105.95
mo098 |  | Ouvrier professionnel II/OP monteur de parois industrielles. |  | 0.103 | h | 628.49 | 64.73
|  | Majoration des montants |  | 2 | % | 13089.16 | 261.78
|  | Coûts indirects |  | 3 | % | 13350.94 | 400.53
Coût d'entretien décennal: 3.987,93F CFA les 10 premières années. | [5 empty] | Montant total HT: | 13751.47