## Feuille 1
EVO010 | m² | Double vitrage standard.
Double vitrage standard, 4/6/4, ensemble formé de vitrage extérieur Float incolore de 4 mm, lame d'air déshydraté avec un profilé séparateur en aluminium et un double scellement périmétrique, de 6 mm, et vitrage intérieur Float incolore de 4 mm d'épaisseur; 14 mm d'épaisseur totale, fixation sur menuiserie avec calage en utilisant des cales d'appui périmétriques et latérales, scellement à froid avec silicone synthétique incolore, compatible avec le matériau de support.
Code interne |  |  | Désignation | Quantité | Unité | Prix unitaire | Prix total
mt21veg011aaaaa |  |  | Double vitrage standard, 4/6/4, ensemble formé de vitrage extérieur Float incolore de 4 mm, lame d'air déshydraté avec un profilé séparateur en aluminium et un double scellement périmétrique, de 6 mm, et vitrage intérieur Float incolore de 4 mm d'épaisseur; 14 mm d'épaisseur totale. | 1.006 | m² | 18045.7 | 18154
mt21vva015a |  |  | Cartouche de 310 ml de silicone neutre, incolore, dureté Shore A approchée de 23, selon NF EN ISO 868 et reprise élastique >=80%, selon NF EN ISO 7389. | 0.58 | U | 4880.54 | 2830.71
mt21vva021 |  |  | Produits complémentaires pour la mise en place de verres. | 1 | U | 1065.49 | 1065.49
mo055 |  |  | Compagnon professionnel III/CP2 vitrier. | 0.358 | h | 2008.21 | 718.94
mo110 |  |  | Ouvrier professionnel II/OP vitrier. | 0.358 | h | 1286.47 | 460.56
|  |  | Frais de chantier des unités d'ouvrage | 2 | % | 23229.7 | 464.59
Coût d'entretien décennal: 3.743,69F CFA les 10 premières années. | [5 empty] | Montant total HT: | 23694.2