## Feuille 1
FIU030 | m² | Isolation thermique par l'intérieur de la couche extérieure, en façade double paroi en maçonnerie apparente.
Isolation thermique par l'intérieur de la couche extérieure, en façade double paroi en maçonnerie apparente, constituée de panneau semi-rigide en laine minérale, selon NF EN 13162, non revêtu, de 40 mm d'épaisseur, résistance thermique 1,1 m²K/W, conductivité thermique 0,035 W/(mK), placé bord à bord et fixé avec des plots de mortier-colle. Comprend la bande autoadhésive pour scellage de joints.
Code interne |  | Désignation | Quantité | Unité | Prix unitaire | Prix total
mt16aaa040b |  | Mortier-colle pour fixation de panneaux isolants, dans les parements verticaux. | 1 | kg | 351.25 | 351.25
mt16lra020bbf |  | Panneau semi-rigide en laine minérale, selon NF EN 13162, non revêtu, de 40 mm d'épaisseur, résistance thermique 1,1 m²K/W, conductivité thermique 0,035 W/(mK). | 1.05 | m² | 3520.72 | 3696.76
mt16aaa030 |  | Ruban autoadhésif pour le scellage des joints. | 0.44 | m | 234.17 | 103.03
mo054 |  | Compagnon professionnel III/CP2 poseur d'isolants rigides ou flexibles. | 0.114 | h | 1215.93 | 138.62
mo101 |  | Ouvrier professionnel II/OP poseur d'isolants rigides ou flexibles. | 0.114 | h | 752.89 | 85.83
|  | Frais de chantier des unités d'ouvrage | 2 | % | 4375.49 | 87.51
Coût d'entretien décennal: 89,26F CFA les 10 premières années. |  |  |  |  | Montant total HT: | 4463