## Feuille 1
FKA020 | m² |  | Doublage intérieur de placard.
Doublage intérieur de placard, réalisé avec panneau de particules agglomérées, recouvert sur les deux faces de papier mélaminé, finition à choisir, de 16 mm d'épaisseur. Mise en place: avec un adhésif.
Code interne |  | Désignation |  | Quantité | Unité | Prix unitaire | Prix total
mt29tma140 |  | Adhésif en caoutchouc synthétique, d'application à deux faces, pour revêtements décoratifs en bois. |  | 0.1 | kg | 3467.07 | 346.71
mt29tmf010c |  | Panneau de particules agglomérées, recouvert sur les deux faces de papier mélaminé, finition à choisir, de 16 mm d'épaisseur. |  | 1.05 | m² | 7144.45 | 7501.67
mo017 |  | Compagnon professionnel III/CP2 menuisier bois. |  | 0.411 | h | 1914.41 | 786.82
mo058 |  | Ouvrier professionnel II/OP menuisier bois. |  | 0.411 | h | 1217.4 | 500.35
|  | Frais de chantier des unités d'ouvrage |  | 2 | % | 9135.55 | 182.71
[6 empty] | Montant total HT: | 9318.26