## Feuille 1
FLO020 | m² |  | Faux plafond continu de lames de bois massif.
Faux plafond continu suspendu, pour extérieur, situé à une hauteur inférieure à 4 m, constitué de: OSSATURE: structure métallique en acier galvanisé de profilés T 24 24x33x3700 mm, avec une modulation de 600 mm, suspendus du plafond ou de l'élément porteur horizontal en bois avec des tiges et des crochets tous les 1200 mm et profilés d'écartement encastrés dans les profilés primaires; LAMES DE BOIS: lames de pin sylvestre (Pinus sylvestris), avec bord à rainure et languette et cannelures sur la face cachée, finition verni, de 3000x96x16 mm, avec classe d'emploi 1 et 2, selon NF EN 335. Comprend les fixations pour l'ancrage des profilés et clips pour la fixation des lames en bois aux profilés. Le prix comprend la résolution des rencontres et des points singuliers.
Code interne |  | Désignation |  | Quantité | Unité | Prix unitaire | Prix total
mt07emr111a |  | Clou, de 4 mm de diamètre et 40 mm de longueur, en acier galvanisé à haute adhérence. |  | 1 | U | 33.8 | 33.8
mt12psg190 |  | Tige d'accroche. |  | 1.3 | U | 257.2 | 334.36
mt12psg210c |  | Connexion supérieure pour fixer la tige à la suspente, en faux plafonds suspendus. |  | 1.5 | U | 581.89 | 872.84
mt12psg210b |  | Goupille pour la fixation de la suspente, en faux plafonds suspendus. |  | 1.5 | U | 75.57 | 113.36
mt12psg210a |  | Attache pour faux plafonds suspendus. |  | 1.5 | U | 470.62 | 705.93
mt12fpg040hj |  | Profilé primaire T 24 24x33x3700 mm, couleur blanche, en acier galvanisé, selon NF EN 13964. |  | 1.05 | m | 477 | 500.85
mt22www100 |  | Clip en acier galvanisé, pour la fixation des lames en bois en faux-plafonds continus suspendus avec des profilés en T. |  | 12 | U | 312.22 | 3746.64
mt12fpg070b |  | Profilé d'écartement en U 26/15,5/600 mm, en acier galvanisé. |  | 0.5 | m | 312.22 | 156.11
mt22bar030a |  | Lames de pin sylvestre (Pinus sylvestris), avec bord à rainure et languette et cannelures sur la face cachée, finition verni, de 3000x96x16 mm, avec classe d'emploi 1 et 2, selon NF EN 335. |  | 1.05 | m² | 19993.3 | 20992.9
mo015 |  | Compagnon professionnel III/CP2 monteur de faux plafonds en plaques de plâtre. |  | 0.571 | h | 1215.93 | 694.3
mo082 |  | Ouvrier professionnel II/OP monteur de faux plafonds en plaques de plâtre. |  | 0.571 | h | 752.89 | 429.9
|  | Frais de chantier des unités d'ouvrage |  | 2 | % | 28581 | 571.62
[6 empty] | Montant total HT: | 29152.7