## Feuille 1
FNP020 | m² | Enduit en plâtre.
Enduit de finition en plâtre pour enduit mince C6, dans une partie préalablement préparée avec sous-enduit, sur le parement vertical, jusqu'à 3 m de hauteur.
Code interne |  |  | Désignation | Quantité | Unité | Prix unitaire | Prix total
mt09pye010a |  |  | Pâte de plâtre pour application en couche mince C6, selon NF EN 13279-1. | 0.003 | m³ | 117221 | 351.66
mo033 |  |  | Compagnon professionnel III/CP2 plâtrier. | 0.056 | h | 1887.12 | 105.68
mo071 |  |  | Ouvrier professionnel II/OP plâtrier. | 0.028 | h | 1209.92 | 33.88
|  |  | Frais de chantier des unités d'ouvrage | 2 | % | 491.22 | 9.82
Coût d'entretien décennal: 85,18F CFA les 10 premières années. | [5 empty] | Montant total HT: | 501.04