## Feuille 1
FNS010 | m² | Stuc sur parement intérieur.
Stucage de pâte de chaux et sable de marbre blanc.
Code interne |  |  | Désignation | Quantité | Unité | Prix unitaire | Prix total
mt09mor050c |  |  | Mortier de chaux aérienne ou éteinte (1:3), confectionnée sur site. | 0.01 | m³ | 88812.4 | 888.12
mt09mor050d |  |  | Mortier de chaux aérienne ou éteinte (1:4), confectionnée sur site. | 0.015 | m³ | 86702.8 | 1300.54
mo034 |  |  | Compagnon professionnel III/CP2 stucateur. | 0.654 | h | 1887.12 | 1234.18
mo072 |  |  | Ouvrier professionnel II/OP stucateur. | 0.654 | h | 1209.92 | 791.29
|  |  | Frais de chantier des unités d'ouvrage | 2 | % | 4214.13 | 84.28
Coût d'entretien décennal: 2.020,25F CFA les 10 premières années. | [5 empty] | Montant total HT: | 4298.41