## Feuille 1
FNX010 | m² | Enduit traditionnel lisse sur parement intérieur.
Enduit traditionnel lisse avec finition lavée réalisé avec du mortier de chaux sur un parement intérieur.
Code interne |  |  | Désignation | Quantité | Unité | Prix unitaire | Prix total
mt09mor050d |  |  | Mortier de chaux aérienne ou éteinte (1:4), confectionnée sur site. | 0.01 | m³ | 86702.8 | 867.03
mt09mor050c |  |  | Mortier de chaux aérienne ou éteinte (1:3), confectionnée sur site. | 0.007 | m³ | 88812.4 | 621.69
mt09pmr010 |  |  | Pigment pour mortiers et enduits. | 0.01 | kg | 6328.67 | 63.29
mo039 |  |  | Compagnon professionnel III/CP2 enduiseur. | 0.316 | h | 1887.12 | 596.33
mo079 |  |  | Ouvrier professionnel II/OP enduiseur. | 0.316 | h | 1209.92 | 382.33
mo111 |  |  | Ouvrier d'exécution I/OE2 enduiseur. | 0.316 | h | 1202.3 | 379.93
|  |  | Frais de chantier des unités d'ouvrage | 2 | % | 2910.6 | 58.21
Coût d'entretien décennal: 1.395,34F CFA les 10 premières années. | [5 empty] | Montant total HT: | 2968.81