## Feuille 1
FNX020 | m² | Enduit traditionnel imitation maçonnerie sur parement intérieur.
Enduit traditionnel, finition superficielle avec raclette, réalisé avec du mortier de chaux sur un parement intérieur.
Code interne |  |  | Désignation | Quantité | Unité | Prix unitaire | Prix total
mt28pmc010a |  |  | Pâte de mortier de chaux pour enduits, y compris les gravillons. | 0.025 | m³ | 101805 | 2545.13
mt09pmr010 |  |  | Pigment pour mortiers et enduits. | 0.015 | kg | 6328.67 | 94.93
mo039 |  |  | Compagnon professionnel III/CP2 enduiseur. | 0.738 | h | 1887.12 | 1392.69
mo079 |  |  | Ouvrier professionnel II/OP enduiseur. | 0.738 | h | 1209.92 | 892.92
mo111 |  |  | Ouvrier d'exécution I/OE2 enduiseur. | 0.369 | h | 1202.3 | 443.65
|  |  | Frais de chantier des unités d'ouvrage | 2 | % | 5369.32 | 107.39
Coût d'entretien décennal: 2.902,66F CFA les 10 premières années. | [5 empty] | Montant total HT: | 5476.71