## Feuille 1
FNX030 | m² | Enduit traditionnel décoratif sur parement intérieur.
Enduit traditionnel sgraffite, réalisé avec un mortier de chaux sur un parement intérieur.
Code interne |  |  | Désignation | Quantité | Unité | Prix unitaire | Prix total
mt28pmc010a |  |  | Pâte de mortier de chaux pour enduits, y compris les gravillons. | 0.025 | m³ | 101805 | 2545.13
mt09pmr010 |  |  | Pigment pour mortiers et enduits. | 0.015 | kg | 6328.67 | 94.93
mo039 |  |  | Compagnon professionnel III/CP2 enduiseur. | 0.807 | h | 1887.12 | 1522.91
mo079 |  |  | Ouvrier professionnel II/OP enduiseur. | 0.807 | h | 1209.92 | 976.41
mo111 |  |  | Ouvrier d'exécution I/OE2 enduiseur. | 0.403 | h | 1202.3 | 484.53
mo020 |  |  | Compagnon professionnel III/CP2 construction. | 2.372 | h | 1887.12 | 4476.25
mo113 |  |  | Ouvrier d'exécution I/OE1 construction. | 0.316 | h | 1164.21 | 367.89
|  |  | Frais de chantier des unités d'ouvrage | 2 | % | 10468 | 209.36
Coût d'entretien décennal: 6.833,54F CFA les 10 premières années. | [5 empty] | Montant total HT: | 10677.4