## Feuille 1
FNX040 | m² |  | Gobetis de mortier de chaux, pour intérieur.
Revêtement de parements intérieurs avec un enduit de ciment à vue de mortier de chaux, type GP CSII W0, selon NF EN 998-1, de couleur gris, épaisseur 15 mm.
Code interne |  | Désignation |  | Quantité | Unité | Prix unitaire | Prix total
mt28mim010a |  | Mortier de chaux, type GP CSII W0, selon NF EN 998-1, de couleur gris, composé de chaux aérée, agglomérants hydrauliques, granulats sélectionnés et additifs. |  | 18 | kg | 236.01 | 4248.18
mo039 |  | Compagnon professionnel III/CP2 enduiseur. |  | 0.38 | h | 1051.7 | 399.65
mo111 |  | Ouvrier d'exécution I/OE2 enduiseur. |  | 0.19 | h | 664.51 | 126.26
|  | Coûts directs complémentaires |  | 2 | % | 4774.09 | 95.48
Coût d'entretien décennal: 243,48F CFA les 10 premières années. | [5 empty] | Montant total HT: | 4869.57