## Feuille 1
FPB060 | m² |  | Émail à l'eau.
Application manuelle de deux couches d'émail à l'eau à base de résines acryliques, non diluée, (rendement: 0,1 l/m² chaque couche); application préalable d'une couche d'impression étanche, à base de résines acryliques en dispersion aqueuse et pigments sélectionnés, (rendement: 0,1111 l/m²), sur surface de garde-corps en bois, à l'intérieur. Comprend le polissage. Le prix comprend la protection des éléments du contour qui pourraient être affectés pendant les travaux.
Code interne |  | Désignation |  | Quantité | Unité | Prix unitaire | Prix total
mt27plj020a |  | Impression étanche pour intérieur, formulée avec résines acryliques en dispersion aqueuse et pigments sélectionnés, couleur blanche, à appliquer à la brosse, au rouleau ou au pistolet. |  | 0.111 | l | 14341.7 | 1591.93
mt27eaj010a |  | Émail à l'eau pour intérieur, finition brillante, à base de résines acryliques, couleur blanche, à séchage rapide, appliqué à la brosse, au rouleau ou au pistolet. |  | 0.2 | l | 18931.1 | 3786.21
mo038 |  | Compagnon professionnel III/CP2 peintre. |  | 0.327 | h | 1825.73 | 597.01
mo076 |  | Ouvrier professionnel II/OP peintre. |  | 0.053 | h | 1170.77 | 62.05
|  | Frais de chantier des unités d'ouvrage |  | 2 | % | 6037.2 | 120.74
Coût d'entretien décennal: 18.165,92F CFA les 10 premières années. | [5 empty] | Montant total HT: | 6157.94