## Feuille 1
FPE060 | m² |  | Émail sur menuiserie en acier galvanisé ou en métal non ferreux.
Application manuelle de deux couches d'émail en polyuréthane, couleur blanche, finition brillante, (rendement: 0,077 l/m² chaque couche); application préalable d'une couche d'impression phosphochromative à un seul composant, couleur grise, finition mat (rendement: 0,057 l/m²), sur porte intérieure, pleine, en acier galvanisé ou en métal non ferreux.
Code interne |  | Désignation |  | Quantité | Unité | Prix unitaire | Prix total
mt27pfi202a |  | Impression phosphochromative à un seul composant, couleur grise, finition mat, à base de résines de butyral de polyvinyle modifié, pigments antioxydants exempts de chromates, pigments de type "extenseur" et dissolvant formulé à base d'un mélange d'hydrocarbures, alcools et dissolvant cétonique, à appliquer à la brosse ou au pistolet sur surfaces métalliques. |  | 0.057 | l | 12599.2 | 718.15
mt27esp010a |  | Émail en polyuréthane, couleur blanche, finition brillante, à base de résines acryliques hydroxylées, isocyanates aliphatiques, pigments minéraux, pigments organiques et dissolvant formulé à base d'un mélange d'hydrocarbures et dissolvant cétonique, de résistance à la corrosion très élevée, à appliquer au pistolet sur surfaces métalliques. |  | 0.154 | l | 17094.2 | 2632.5
mo038 |  | Compagnon professionnel III/CP2 peintre. |  | 0.619 | h | 1887.12 | 1168.13
mo076 |  | Ouvrier professionnel II/OP peintre. |  | 0.123 | h | 1209.92 | 148.82
|  | Frais de chantier des unités d'ouvrage |  | 2 | % | 4667.6 | 93.35
Coût d'entretien décennal: 14.044,80F CFA les 10 premières années. | [5 empty] | Montant total HT: | 4760.95