## Feuille 1
FPL020 | m² |  | Peinture plastique sur parement intérieur en mortier de ciment.
Application manuelle de deux couches de peinture plastique, finition mate, texture lisse, diluées avec 15% d'eau ou non diluées, (rendement: 0,1 l/m² chaque couche); application préalable d'une couche d'impression acrylique régulière de l'absorption, sur parement intérieur en mortier de ciment, vertical, jusqu'à 3 m de hauteur. Le prix comprend la protection des éléments du contour qui pourraient être affectés pendant les travaux et la résolution des points singuliers.
Code interne |  | Désignation |  | Quantité | Unité | Prix unitaire | Prix total
mt27pfs010b |  | Impression acrylique, régulant l'absorption, perméable à la vapeur d'eau et résistante aux alcalis, à appliquer à la brosse, au rouleau ou au pistolet. |  | 0.058 | l | 5729.17 | 332.29
mt27pii070c |  | Peinture plastique pour intérieur, à base de polymères acryliques, couleur blanche, finition mate, texture lisse, de résistance élevée au frottement humide; à appliquer à la brosse, au rouleau ou au pistolet. |  | 0.2 | l | 7410.55 | 1482.11
mo038 |  | Compagnon professionnel III/CP2 peintre. |  | 0.096 | h | 1887.12 | 181.16
mo076 |  | Ouvrier professionnel II/OP peintre. |  | 0.096 | h | 1209.92 | 116.15
|  | Frais de chantier des unités d'ouvrage |  | 2 | % | 2111.71 | 42.23
Coût d'entretien décennal: 3.877,09F CFA les 10 premières années. | [5 empty] | Montant total HT: | 2153.94