## Feuille 1
FSC020 | m | Plinthe céramique. Pose en couche épaisse.
Plinthe de grès émaillé, de 80 mm de hauteur, gamme basique. POSE: en couche épaisse avec du mortier de ciment. JOINTOIEMENT: avec du mortier de joints cémenteux type L, couleur blanche, dans des joints de 2 mm d'épaisseur.
Code interne |  | Désignation | Quantité | Unité | Prix unitaire | Prix total
mt18rce100a |  | Plinthe en grès émaillé, de 80 cm de hauteur, gamme basique. | 1.05 | m | 1961.85 | 2059.94
mt09mor010c |  | Mortier de ciment CEM II/B-P 32,5 N type M-5, confectionné sur site avec 250 kg/m³ de ciment et une proportion en volume 1/6. | 0.003 | m³ | 81077.3 | 243.23
mt09mcp020bE |  | Mortier de joints cémenteux, type L, couleur blanche, pour joints de jusqu'à 3 mm, à base de ciment blanc à haute résistance et additifs spéciaux, pour jointoiement de pièces céramiques avec degré d'absorption moyen/élevé. | 0.001 | kg | 1139.09 | 1.14
mo023 |  | Compagnon professionnel III/CP2 carreleur en revêtements de sols. | 0.202 | h | 1887.12 | 381.2
|  | Frais de chantier des unités d'ouvrage | 2 | % | 2685.51 | 53.71
Coût d'entretien décennal: 301,31F CFA les 10 premières années. |  |  |  |  | Montant total HT: | 2739.22