## Feuille 1
FSH010 | m² | Revêtement de sol en caoutchouc.
Revêtement de sol en caoutchouc, couleur noire, avec boutons, fournie en rouleaux de 1000x12000x2,5 mm. Mise en place: avec adhésif de contact, sur une couche mince de nivellement. Le prix ne comprend pas la couche mince de nivellement.
Code interne |  | Désignation | Quantité | Unité | Prix unitaire | Prix total
mt18dww010a |  | Adhésif de contact à base de résine acrylique en dispersion aqueuse, pour revêtement de sol en caoutchouc, linoléum, PVC, moquette et textile. | 0.25 | kg | 3906.8 | 976.7
mt18dsi010i |  | Membrane en caoutchouc, couleur noire, avec boutons; fournie en rouleaux de 1000x12000x2,5 mm. | 1.05 | m² | 22223.1 | 23334.2
mo026 |  | Compagnon professionnel III/CP2 poseur de revêtements flexibles. | 0.169 | h | 1887.12 | 318.92
mo064 |  | Ouvrier professionnel II/OP poseur de revêtements flexibles. | 0.084 | h | 1209.92 | 101.63
|  | Frais de chantier des unités d'ouvrage | 2 | % | 24731.5 | 494.63
Coût d'entretien décennal: 10.342,71F CFA les 10 premières années. |  |  |  |  | Montant total HT: | 25226.1