## Feuille 1
FSM070 | m² |  | Revêtement de sol industriel, système MasterTop PG "MBCC de Sika".
Revêtement de sol industriel, réalisé sur base en béton durci, avec le système MasterTop 135 PG "MBCC de Sika", apte pour parkings, à l'intérieur, par application successive de: mortier, MasterEmaco P 200 "MBCC de Sika", comme pont d'adhérence, (2 kg/m²); couche de base de 10 mm d'épaisseur avec du mortier fluide à prise rapide, MasterTop 135 PG "MBCC de Sika", CT - C60 - F10 - A6, selon NF EN 13813, couleur grise (20 kg/m²) et finition superficielle via lissage et polissage mécaniques. Le prix ne comprend ni la surface support ni l'exécution et le scellement des joints.
Code interne |  | Désignation |  | Quantité | Unité | Prix unitaire | Prix total
mt09reh010d |  | Mortier, MasterEmaco P 200 "MBCC de Sika", à base de ciments spéciaux, résines et granulats sélectionnés, perméable à la vapeur d'eau et avec haute résistance aux cycles de gelée et de dégelée, comme pont d'adhérence pour matériaux cémenteux sur béton. |  | 2 | kg | 808.66 | 1617.32
mt09bnc015d |  | Mortier fluide à prise rapide, MasterTop 135 PG "MBCC de Sika", CT - C60 - F10 - A6, selon NF EN 13813, couleur grise, composé de ciment et additifs, avec résistance aux sulfates, aux alcalis et à l'eau de mer et une résistance à l'abrasion selon la méthode Böhme NF EN 13892-3 de 6 cm³ / 50 cm². |  | 20 | kg | 696.15 | 13923
mq06pym020 |  | Mélangeuse-pompeuse pour mortiers autonivelants. |  | 0.2 | h | 5118.77 | 1023.75
mq06fra010 |  | Lisseuse mécanique à béton. |  | 0.25 | h | 2663.22 | 665.81
mq06aca030 |  | Polisseuse pour revêtements en béton, composée de plateaux rotationnels auxquels est couplée une série de meules abrasives diamantées, refroidies avec de l'eau, avec système d'aspiration. |  | 0.2 | h | 6649.38 | 1329.88
mo121 |  | Compagnon professionnel III/CP2 chapiste spécialisé en revêtements de sols industriels. |  | 0.817 | h | 1887.12 | 1541.78
mo122 |  | Ouvrier professionnel II/OP chapiste spécialisé en revêtements de sols industriels. |  | 0.817 | h | 1209.92 | 988.5
|  | Frais de chantier des unités d'ouvrage |  | 2 | % | 21090.04 | 421.8
Coût d'entretien décennal: 12.046,63F CFA les 10 premières années. | [5 empty] | Montant total HT: | 21511.84